## Feuil1
Atoll: Link Reporter
Generation date : jeudi 24 octobre 2024 23:08:25
MLO SFA_0179_SFA_0101_V
LINK SPECIFICATION
Link ID | SFA_0179_SFA_0101_V | Length (m) | 8 921,03 m
Capacity | 495 Mbps | Calculation Method | ITU-R P. 530-12
|  | End A | End B
Link Ends | Property ID | SFA_0179_C03 | SFA_0101_C02
| Property name | SFA_0179_C03 | SFA_0101_C02
| Property Latitude | 35,077509999N | 35,0334N
| Property Longitude | 10,83093E | 10,91268889E
| Property Height (m) | 68 m | 33 m
Frequency | Band | 18 GHz | 18 GHz
| Channel | GC5 | GC5'
| Centre Frequency (GHz) | GC5 (17 975 MHz) | GC5' (18 985 MHz)
| Bandwidth (MHz) | GC_18GHz_55MHz[-] | GC_18GHz_55MHz[+]
| Frequency Designation | H/L | H/L
| Polarisation | Vertical | Vertical
Antenna (Main) | Antenna Type | SBX 6 - 190D with OMT | SBX 6 - 190D with OMT
| Antenna Size (m) | 1,8 m | 1,8 m
| Antenna Height (m) | 30 m | 38 m
| Antenna Direction (°) | 123,36 ° | 303,41 °
| Actual Elevation (°) | -0,21 ° | 0,13 °
| Antenna Gain (dB) | 47,4 dBi | 47,4 dBi
Feeder Type
Feeder Length
| Feeder LOSS | 0 dB | 0 dB
Radio Equipment | Radio Type | iPASO IAG3 18GHz 55MHz 2048QAM
| Tx Power (dBm) | 20 dBm | 20 dBm
| Tx Attenuator (dB) | 0,6 dB | 0,6 dB
| Rx Attenuator (dB) | 0,6 dB | 0,6 dB
| Modulation | 2048QAM
| Operating Mode | Fixed modulation (priority for throughput)
| Branching Loss Tx (Main) | 0 dB | 0 dB
| Branching Loss Rx (Main) | 0 dB | 0 dB
Branching Loss Tx (Spare)
Branching Loss Rx (Spare)
| Threshold | -54 dBm | -54 dBm
| ATPC | 0 dB | 0 dB
Performance | Main Rx Level @ TX max (dBm) | -23,67 dBm | -24,43 dBm
Spare Rx Level @ TX max (dBm)
| Threshold Degradation (dB) | 3 dB | 3 dB
| Main Flat Fade Margin (dB) | 29,57 dB | 30,33 dB
Spare Flat Fade Margin (dB)