## Feuil1
Atoll: Link Reporter
Generation date : jeudi 27 juin 2024 08:51:43
MLO SFA_0198_SFA_0001_H
LINK SPECIFICATION
Link ID | SFA_0198_SFA_0001_H | Length (m) | 12 720,1 m
Capacity | 203 Mbps | Calculation Method | ITU-R P. 530-12
|  | End A | End B
Link Ends | Property ID | SFA_0198_C04 | SFA_0001_C01
| Property name | SFA_0198_C04 | SFA_0001_C01
| Property Latitude | 34,92008334N | 34,81585833N
| Property Longitude | 10,85097223E | 10,79299722E
| Property Height (m) | 28 m | 23 m
Frequency | Band | 11 GHz | 11 GHz
| Channel | BS2_5 | BS2_5'
| Centre Frequency (GHz) | BS2_5 (10 947 MHz) | BS2_5' (11 477 MHz)
| Bandwidth (MHz) | BS2_11GHz_28MHz[-] | BS2_11GHz_28MHz[+]
| Frequency Designation | H/L | H/L
| Polarisation | Vertical | Vertical
Antenna (Main) | Antenna Type | HPX8-107 | VHLP4-11
| Antenna Size (m) | 2,4 m | 1,22 m
| Antenna Height (m) | 20 m | 30 m
| Antenna Direction (°) | 204,55 ° | 24,51 °
| Actual Elevation (°) | -0,03 ° | -0,08 °
| Antenna Gain (dB) | 46,4 dBi | 40,5 dBi
Feeder Type
Feeder Length
| Feeder LOSS | 0 dB | 0 dB
Radio Equipment | Radio Type | iPASO IAG 11GHz 28MHz 512QAM
| Tx Power (dBm) | 17 dBm | 17 dBm
| Tx Attenuator (dB) | 0,5 dB | 0,5 dB
| Rx Attenuator (dB) | 0,5 dB | 0,5 dB
| Modulation | 512QAM
| Operating Mode | Fixed modulation (priority for throughput)
| Branching Loss Tx (Main) | 0 dB | 0 dB
| Branching Loss Rx (Main) | 0 dB | 0 dB
Branching Loss Tx (Spare)
Branching Loss Rx (Spare)
| Threshold | -64,5 dBm | -64,5 dBm
| ATPC | 0 dB | 0 dB
Performance | Main Rx Level @ TX max (dBm) | -32,64 dBm | -33,07 dBm
Spare Rx Level @ TX max (dBm)
| Threshold Degradation (dB) | 1 dB | 1 dB
| Main Flat Fade Margin (dB) | 31,43 dB | 31,86 dB
Spare Flat Fade Margin (dB)