## Feuil1
Atoll: Link Reporter
Generation date : jeudi 24 octobre 2024 23:08:39
MLO SFA_0221_SFA_0088_C01
LINK SPECIFICATION
Link ID | SFA_0221_SFA_0088_C01 | Length (m) | 13 094,73 m
Capacity | 203 Mbps | Calculation Method | ITU-R P. 530-12
|  | End A | End B
Link Ends | Property ID | SFA_0221_C01 | SFA_0088_C01
| Property name | SFA_0221_C01 | SFA_0088_C01
| Property Latitude | 34,51560278N | 34,49N
| Property Longitude | 10,06964723E | 10,20883333E
| Property Height (m) | 52 m | 32 m
Frequency | Band | 18 GHz | 18 GHz
| Channel | GD09 | GD09'
| Centre Frequency (GHz) | GD09 (17 947,5 MHz) | GD09' (18 957,5 MHz)
| Bandwidth (MHz) | GD_18GHz-27.5MHz[-] | GD_18GHz-27.5MHz[+]
| Frequency Designation | H/L | H/L
| Polarisation | Vertical | Vertical
Antenna (Main) | Antenna Type | VHLPX6-18 | VHLPX6-18
| Antenna Size (m) | 1,73 m | 1,73 m
| Antenna Height (m) | 18 m | 12 m
| Antenna Direction (°) | 102,54 ° | 282,62 °
| Actual Elevation (°) | -0,17 ° | 0,06 °
| Antenna Gain (dB) | 48 dBi | 48 dBi
Feeder Type
Feeder Length
| Feeder LOSS | 0 dB | 0 dB
Radio Equipment | Radio Type | iPASO IAG3 18GHz 27,5MHz 512QAM
| Tx Power (dBm) | 15 dBm | 15 dBm
| Tx Attenuator (dB) | 0,6 dB | 0,6 dB
| Rx Attenuator (dB) | 0,6 dB | 0,6 dB
| Modulation | 512QAM
| Operating Mode | Fixed modulation (priority for throughput)
| Branching Loss Tx (Main) | 0 dB | 0 dB
| Branching Loss Rx (Main) | 0 dB | 0 dB
Branching Loss Tx (Spare)
Branching Loss Rx (Spare)
| Threshold | -64,5 dBm | -64,5 dBm
| ATPC | 0 dB | 0 dB
Performance | Main Rx Level @ TX max (dBm) | -31,01 dBm | -31,85 dBm
Spare Rx Level @ TX max (dBm)
| Threshold Degradation (dB) | 3 dB | 3 dB
| Main Flat Fade Margin (dB) | 32,65 dB | 33,49 dB
Spare Flat Fade Margin (dB)