## Feuil1
Atoll: Link Reporter
Generation date : jeudi 24 octobre 2024 23:10:01
MLO SFA_0235_SFA_0115_V
LINK SPECIFICATION
Link ID | SFA_0235_SFA_0115_V | Length (m) | 8 522,89 m
Capacity | 990 Mbps | Calculation Method | ITU-R P. 530-12
|  | End A | End B
Link Ends | Property ID | SFA_0235_C02 | SFA_0115_C03
| Property name | SFA_0235_C02 | SFA_0115_C03
| Property Latitude | 34,92466389N | 34,99681944N
| Property Longitude | 10,06924445E | 10,10126944E
| Property Height (m) | 150 m | 190 m
Frequency | Band | 18 GHz | 18 GHz
| Channel | GK1 | GK1'
| Centre Frequency (GHz) | GK1 (18 030 MHz) | GK1' (19 040 MHz)
| Bandwidth (MHz) | GK_18GHz_110MHz[-] | GK_18GHz_110MHz[+]
| Frequency Designation | H/L | H/L
| Polarisation | Vertical | Vertical
Antenna (Main) | Antenna Type | VHLPX4-180 | VHLPX4-180
| Antenna Size (m) | 1,2 m | 1,2 m
| Antenna Height (m) | 18 m | 22,5 m
| Antenna Direction (°) | 19,98 ° | 200 °
| Actual Elevation (°) | 0,26 ° | -0,34 °
| Antenna Gain (dB) | 44,7 dBi | 44,7 dBi
Feeder Type
Feeder Length
| Feeder LOSS | 0 dB | 0 dB
Radio Equipment | Radio Type | IAP3-AV-18G-2048Q-112MHz
| Tx Power (dBm) | 19 dBm | 19 dBm
| Tx Attenuator (dB) | 0,5 dB | 0,5 dB
| Rx Attenuator (dB) | 0,5 dB | 0,5 dB
| Modulation | 2048QAM
| Operating Mode | Fixed modulation (priority for throughput)
| Branching Loss Tx (Main) | 0 dB | 0 dB
| Branching Loss Rx (Main) | 0 dB | 0 dB
Branching Loss Tx (Spare)
Branching Loss Rx (Spare)
| Threshold | -51 dBm | -51 dBm
| ATPC | 0 dB | 0 dB
Performance | Main Rx Level @ TX max (dBm) | -29,37 dBm | -30,08 dBm
Spare Rx Level @ TX max (dBm)
| Threshold Degradation (dB) | 3 dB | 3 dB
| Main Flat Fade Margin (dB) | 20,92 dB | 21,63 dB
Spare Flat Fade Margin (dB)