## Feuil1
Atoll: Link Reporter
Generation date : jeudi 24 octobre 2024 23:07:23
MLO SFA_0242_MAH_0049
LINK SPECIFICATION
Link ID | SFA_0242_MAH_0049 | Length (m) | 16 166,97 m
Capacity | 203 Mbps | Calculation Method | ITU-R P. 530-12
|  | End A | End B
Link Ends | Property ID | SFA_0242_C03 | MAH_0049_C04
| Property name | SFA_0242_C03 | MAH_0049_C04
| Property Latitude | 35,12075556N | 35,2635N
| Property Longitude | 10,57484167E | 10,61051667E
| Property Height (m) | 89 m | 125 m
Frequency | Band | 11 GHz | 11 GHz
| Channel | BS2_2' | BS2_2
| Centre Frequency (GHz) | BS2_2' (11 393 MHz) | BS2_2 (10 863 MHz)
| Bandwidth (MHz) | BS2_11GHz_28MHz[+] | BS2_11GHz_28MHz[-]
| Frequency Designation | H/L | H/L
| Polarisation | Vertical | Vertical
Antenna (Main) | Antenna Type | HPX4-107 | HPX4-107
| Antenna Size (m) | 1,2 m | 1,2 m
| Antenna Height (m) | 32 m | 36 m
| Antenna Direction (°) | 11,53 ° | 191,55 °
| Actual Elevation (°) | 0,07 ° | -0,21 °
| Antenna Gain (dB) | 40,3 dBi | 40,3 dBi
| Feeder Type | F090LLS4 | F090LLS4
| Feeder Length | 1 m | 1 m
| Feeder LOSS | 0 dB | 0 dB
Radio Equipment | Radio Type | iPASO IAG 11GHz 28MHz 512QAM
| Tx Power (dBm) | 19 dBm | 19 dBm
| Tx Attenuator (dB) | 0,5 dB | 0,5 dB
| Rx Attenuator (dB) | 0,5 dB | 0,5 dB
| Modulation | 512QAM
| Operating Mode | Fixed modulation (priority for throughput)
| Branching Loss Tx (Main) | 0 dB | 0 dB
| Branching Loss Rx (Main) | 0 dB | 0 dB
Branching Loss Tx (Spare)
Branching Loss Rx (Spare)
| Threshold | -64,5 dBm | -64,5 dBm
| ATPC | 0 dB | 0 dB
Performance | Main Rx Level @ TX max (dBm) | -39,44 dBm | -39 dBm
Spare Rx Level @ TX max (dBm)
| Threshold Degradation (dB) | 3 dB | 3 dB
| Main Flat Fade Margin (dB) | 25,5 dB | 25,06 dB
Spare Flat Fade Margin (dB)