## Feuil1
Atoll: Link Reporter
Generation date : jeudi 24 octobre 2024 23:10:07
MLO SIL_0009_SIL_0004_H
LINK SPECIFICATION
Link ID | SIL_0009_SIL_0004_H | Length (m) | 10 661,87 m
Capacity | 407 Mbps | Calculation Method | ITU-R P. 530-12
|  | End A | End B
Link Ends | Property ID | SIL_0009_C03 | SIL_0004_C04
| Property name | SIL_0009_C03 | SIL_0004_C04
| Property Latitude | 36,08808333N | 36,07516667N
| Property Longitude | 9,48030556E | 9,36305556E
| Property Height (m) | 735 m | 436 m
Frequency | Band | 18 GHz | 18 GHz
| Channel | GC6 | GC6'
| Centre Frequency (GHz) | GC6 (18 030 MHz) | GC6' (19 040 MHz)
| Bandwidth (MHz) | GC_18GHz_55MHz[-] | GC_18GHz_55MHz[+]
| Frequency Designation | H/L | H/L
| Polarisation | Horizontal | Horizontal
Antenna (Main) | Antenna Type | VHLPX4-180 | VHLPX4-180
| Antenna Size (m) | 1,2 m | 1,2 m
| Antenna Height (m) | 17 m | 31 m
| Antenna Direction (°) | 262,27 ° | 82,2 °
| Actual Elevation (°) | -1,58 ° | 1,49 °
| Antenna Gain (dB) | 44,7 dBi | 44,7 dBi
| Feeder Type | F042MMS4 | F042MMS4
| Feeder Length | 0 m | 0 m
| Feeder LOSS | 0 dB | 0 dB
Radio Equipment | Radio Type | iPASO IHG 18GHz 55MHz 512QAM
| Tx Power (dBm) | 17 dBm | 17 dBm
| Tx Attenuator (dB) | 0,5 dB | 0,5 dB
| Rx Attenuator (dB) | 0,5 dB | 0,5 dB
| Modulation | 512QAM
| Operating Mode | Fixed modulation (priority for throughput)
| Branching Loss Tx (Main) | 0 dB | 0 dB
| Branching Loss Rx (Main) | 0 dB | 0 dB
Branching Loss Tx (Spare)
Branching Loss Rx (Spare)
| Threshold | -61,5 dBm | -61,5 dBm
| ATPC | 0 dB | 0 dB
Performance | Main Rx Level @ TX max (dBm) | -33,3 dBm | -34,01 dBm
Spare Rx Level @ TX max (dBm)
| Threshold Degradation (dB) | 3 dB | 3 dB
| Main Flat Fade Margin (dB) | 27,49 dB | 28,2 dB
Spare Flat Fade Margin (dB)