## Feuil1
Atoll: Link Reporter
Generation date : jeudi 24 octobre 2024 23:06:43
MLO SIL_0010_SIL_0019_FN
LINK SPECIFICATION
Link ID | SIL_0010_SIL_0019_FN | Length (m) | 15 742,85 m
Capacity | 247 Mbps | Calculation Method | ITU-R P. 530-12
|  | End A | End B
Link Ends | Property ID | SIL_0010_C01 | SIL_0019_C01
| Property name | SIL_0010_C01 | SIL_0019_C01
| Property Latitude | 36,01391667N | 35,88877778N
| Property Longitude | 9,22136111E | 9,13925E
| Property Height (m) | 781 m | 1 169 m
Frequency | Band | 11 GHz | 11 GHz
| Channel | BS2_6' | BS2_6
| Centre Frequency (GHz) | BS2_6' (11 505 MHz) | BS2_6 (10 975 MHz)
| Bandwidth (MHz) | BS2_11GHz_28MHz[+] | BS2_11GHz_28MHz[-]
| Frequency Designation | H/L | H/L
| Polarisation | Vertical | Vertical
Antenna (Main) | Antenna Type | HPX8-107 | HPX8-107
| Antenna Size (m) | 2,4 m | 2,4 m
| Antenna Height (m) | 20 m | 15 m
| Antenna Direction (°) | 208 ° | 27,95 °
| Actual Elevation (°) | 1,32 ° | -1,46 °
| Antenna Gain (dB) | 46,4 dBi | 46,4 dBi
| Feeder Type | F090LLS4 | F090LLS4
| Feeder Length | 1 m | 1 m
| Feeder LOSS | 0 dB | 0 dB
Radio Equipment | Radio Type | iPASO IHG 11GHz 28MHz 2048QAM
| Tx Power (dBm) | 16 dBm | 16 dBm
| Tx Attenuator (dB) | 0,6 dB | 0,6 dB
| Rx Attenuator (dB) | 0,6 dB | 0,6 dB
| Modulation | 2048QAM
| Operating Mode | Fixed modulation (priority for throughput)
| Branching Loss Tx (Main) | 0 dB | 0 dB
| Branching Loss Rx (Main) | 0 dB | 0 dB
Branching Loss Tx (Spare)
Branching Loss Rx (Spare)
| Threshold | -57,5 dBm | -57,5 dBm
| ATPC | 0 dB | 0 dB
Performance | Main Rx Level @ TX max (dBm) | -30,17 dBm | -29,75 dBm
Spare Rx Level @ TX max (dBm)
| Threshold Degradation (dB) | 3 dB | 3 dB
| Main Flat Fade Margin (dB) | 27,75 dB | 27,33 dB
Spare Flat Fade Margin (dB)