## Feuil1
Atoll: Link Reporter
Generation date : jeudi 24 octobre 2024 23:06:45
MLO SIL_0020_SIL_0009_V
LINK SPECIFICATION
Link ID | SIL_0020_SIL_0009_V | Length (m) | 23 348,49 m
Capacity | 318 Mbps | Calculation Method | ITU-R P. 530-12
|  | End A | End B
Link Ends | Property ID | SIL_0020_C01 | SIL_0009_C03
| Property name | SIL_0020_C01 | SIL_0009_C03
| Property Latitude | 35,87868334N | 36,08808333N
| Property Longitude | 9,45487778E | 9,48030556E
| Property Height (m) | 859 m | 735 m
Frequency | Band | 11 GHz | 11 GHz
| Channel | BW1' | BW1
| Centre Frequency (GHz) | BW1' (11 379 MHz) | BW1 (10 849 MHz)
| Bandwidth (MHz) | BW_11GHz_56MHz[+] | BW_11GHz_56MHz[-]
| Frequency Designation | H/L | H/L
| Polarisation | Vertical | Vertical
Antenna (Main) | Antenna Type | HPX8-107 | HPX4-107
| Antenna Size (m) | 2,4 m | 1,2 m
| Antenna Height (m) | 20 m | 33 m
| Antenna Direction (°) | 5,6 ° | 185,62 °
| Actual Elevation (°) | -0,38 ° | 0,17 °
| Antenna Gain (dB) | 46,4 dBi | 40,3 dBi
| Feeder Type | F090LLS4 | F090LLS4
| Feeder Length | 1 m | 1 m
| Feeder LOSS | 0 dB | 0 dB
Radio Equipment | Radio Type | iPASO IHG 11GHz 56MHz 128QAM
| Tx Power (dBm) | 21 dBm | 21 dBm
| Tx Attenuator (dB) | 0,5 dB | 0,5 dB
| Rx Attenuator (dB) | 0,5 dB | 0,5 dB
| Modulation | 128QAM
| Operating Mode | Fixed modulation (priority for throughput)
| Branching Loss Tx (Main) | 0 dB | 0 dB
| Branching Loss Rx (Main) | 0 dB | 0 dB
Branching Loss Tx (Spare)
Branching Loss Rx (Spare)
| Threshold | -68,5 dBm | -68,5 dBm
| ATPC | 0 dB | 0 dB
Performance | Main Rx Level @ TX max (dBm) | -34,52 dBm | -34,08 dBm
Spare Rx Level @ TX max (dBm)
| Threshold Degradation (dB) | 3 dB | 3 dB
| Main Flat Fade Margin (dB) | 34,42 dB | 33,98 dB
Spare Flat Fade Margin (dB)