## Feuil1
Atoll: Link Reporter
Generation date : vendredi 25 octobre 2024 00:02:32
MLO SMB_BAR_0078_H
LINK SPECIFICATION
Link ID | SMB_BAR_0078_H | Length (m) | 2 279,24 m
Capacity | 99 Mbps | Calculation Method | ITU-R P. 530-12
|  | End A | End B
Link Ends | Property ID | SMB | BAR_0078_C01
| Property name | SMB | BAR_0078_C01
| Property Latitude | 36,753861N | 36,75944444N
| Property Longitude | 10,234861E | 10,25941667E
| Property Height (m) | 4 m | 48 m
Frequency | Band | 38 GHz | 38 GHz
| Channel | LH36 | LH36'
| Centre Frequency (GHz) | LH36 (37 555 MHz) | LH36' (38 815 MHz)
| Bandwidth (MHz) | LH_38GHz_14MHz[-] | LH_38GHz_14MHz[+]
| Frequency Designation | H/L | H/L
| Polarisation | Horizontal | Horizontal
Antenna (Main) | Antenna Type | VHLP2-370 | VHLP2-370
| Antenna Size (m) | 0,6 m | 0,6 m
| Antenna Height (m) | 14,5 m | 22,5 m
| Antenna Direction (°) | 74,15 ° | 254,16 °
| Actual Elevation (°) | 1,3 ° | -1,32 °
| Antenna Gain (dB) | 44,5 dBi | 44,5 dBi
Feeder Type
Feeder Length
| Feeder LOSS | 0 dB | 0 dB
Radio Equipment | Radio Type | iPASO IHG 38GHz 14MHz 512QAM
| Tx Power (dBm) | 15 dBm | 15 dBm
| Tx Attenuator (dB) | 0,6 dB | 0,6 dB
| Rx Attenuator (dB) | 0,6 dB | 0,6 dB
| Modulation | 512QAM
| Operating Mode | Fixed modulation (priority for throughput)
| Branching Loss Tx (Main) | 0 dB | 0 dB
| Branching Loss Rx (Main) | 0 dB | 0 dB
Branching Loss Tx (Spare)
Branching Loss Rx (Spare)
| Threshold | -66 dBm | -66 dBm
| ATPC | 0 dB | 0 dB
Performance | Main Rx Level @ TX max (dBm) | -28,63 dBm | -28,94 dBm
Spare Rx Level @ TX max (dBm)
| Threshold Degradation (dB) | 3 dB | 3 dB
| Main Flat Fade Margin (dB) | 37,06 dB | 37,37 dB
Spare Flat Fade Margin (dB)