## Feuil1
Atoll: Link Reporter
Generation date : jeudi 24 octobre 2024 23:43:12
MLO SOCIETE_OEM_ENGINEERING_SFA_0175
LINK SPECIFICATION
Link ID | SOCIETE_OEM_ENGINEERING_SFA_0175 | Length (m) | 99,87 m
Capacity | 113 Mbps | Calculation Method | ITU-R P. 530-12
|  | End A | End B
Link Ends | Property ID | SOCIETE_OEM_ENGINEERING | SFA_0175_C01
| Property name | SOCIETE_OEM_ENGINEERING | SFA_0175_C01
| Property Latitude | 34,679932N | 34,67936112N
| Property Longitude | 10,69688E | 10,69772223E
| Property Height (m) | 12 m | 10 m
Frequency | Band | 38 GHz | 38 GHz
| Channel | LL09' | LL09
| Centre Frequency (GHz) | LL09' (38 556 MHz) | LL09 (37 296 MHz)
| Bandwidth (MHz) | LL_38GHz_28MHz[+] | LL_38GHz_28MHz[-]
| Frequency Designation | H/L | H/L
| Polarisation | Vertical | Vertical
Antenna (Main) | Antenna Type | VHLP1-370 | VHLP1-370
| Antenna Size (m) | 0,3 m | 0,3 m
| Antenna Height (m) | 12,8 m | 17 m
| Antenna Direction (°) | 129,5 ° | 309,5 °
| Actual Elevation (°) | 1,26 ° | -1,26 °
| Antenna Gain (dB) | 39,7 dBi | 39,7 dBi
Feeder Type
Feeder Length
| Feeder LOSS | 0 dB | 0 dB
Radio Equipment | Radio Type | iPASO IHG 38G 143MB
| Tx Power (dBm) | 0 dBm | 0 dBm
| Tx Attenuator (dB) | 0,2 dB | 0,2 dB
| Rx Attenuator (dB) | 0,2 dB | 0,2 dB
| Modulation | 32QAM
| Operating Mode | Fixed modulation (priority for quality)
| Branching Loss Tx (Main) | 0 dB | 0 dB
| Branching Loss Rx (Main) | 0 dB | 0 dB
Branching Loss Tx (Spare)
Branching Loss Rx (Spare)
| Threshold | -75 dBm | -75 dBm
| ATPC | 0 dB | 0 dB
Performance | Main Rx Level @ TX max (dBm) | -25,13 dBm | -24,84 dBm
Spare Rx Level @ TX max (dBm)
| Threshold Degradation (dB) | 3 dB | 3 dB
| Main Flat Fade Margin (dB) | 50,16 dB | 49,87 dB
Spare Flat Fade Margin (dB)