## Feuil1
Atoll: Link Reporter
Generation date : jeudi 24 octobre 2024 23:04:59
MLO SOU_0014_SOU_0059_H_TBD
LINK SPECIFICATION
Link ID | SOU_0014_SOU_0059_H_TBD | Length (m) | 8 339,08 m
Capacity | 158,4 Mbps | Calculation Method | ITU-R P. 530-12
|  | End A | End B
Link Ends | Property ID | SOU_0014_C07 | SOU_0059_C02
| Property name | SOU_0014_C07 | SOU_0059_C02
| Property Latitude | 35,72716667N | 35,80089722N
| Property Longitude | 10,57791667E | 10,59578889E
| Property Height (m) | 50 m | 71 m
Frequency | Band | 11 GHz | 11 GHz
| Channel | BS2_6' | BS2_6
| Centre Frequency (GHz) | BS2_6' (11 505 MHz) | BS2_6 (10 975 MHz)
| Bandwidth (MHz) | BS2_11GHz_28MHz[+] | BS2_11GHz_28MHz[-]
| Frequency Designation | H/L | H/L
| Polarisation | Horizontal | Horizontal
Antenna (Main) | Antenna Type | HPX4-107 | HPX4-107
| Antenna Size (m) | 1,2 m | 1,2 m
| Antenna Height (m) | 32 m | 12 m
| Antenna Direction (°) | 11,12 ° | 191,13 °
| Actual Elevation (°) | -0,03 ° | -0,04 °
| Antenna Gain (dB) | 40,3 dBi | 40,3 dBi
Feeder Type
Feeder Length
| Feeder LOSS | 0 dB | 0 dB
Radio Equipment | Radio Type | iPASO IHG 11GHz 28MHz 128QAM
| Tx Power (dBm) | 13 dBm | 13 dBm
| Tx Attenuator (dB) | 0,5 dB | 0,5 dB
| Rx Attenuator (dB) | 0,5 dB | 0,5 dB
| Modulation | 128QAM
| Operating Mode | Fixed modulation (priority for throughput)
| Branching Loss Tx (Main) | 0 dB | 0 dB
| Branching Loss Rx (Main) | 0 dB | 0 dB
Branching Loss Tx (Spare)
Branching Loss Rx (Spare)
| Threshold | -71,5 dBm | -71,5 dBm
| ATPC | 0 dB | 0 dB
Performance | Main Rx Level @ TX max (dBm) | -39,62 dBm | -39,2 dBm
Spare Rx Level @ TX max (dBm)
| Threshold Degradation (dB) | 3 dB | 3 dB
| Main Flat Fade Margin (dB) | 32,3 dB | 31,88 dB
Spare Flat Fade Margin (dB)