## Feuil1
Atoll: Link Reporter
Generation date : jeudi 24 octobre 2024 23:53:51
MLO Skanes_Monastir_MON_0017_H
LINK SPECIFICATION
Link ID | Skanes_Monastir_MON_0017_H | Length (m) | 1 758,13 m
Capacity | 495 Mbps | Calculation Method | ITU-R P. 530-12
|  | End A | End B
Link Ends | Property ID | Skanes_Monastir | MON_0017_C02
| Property name | Skanes_Monastir | MON_0017_C02
| Property Latitude | 35,764429N | 35,76024722N
| Property Longitude | 10,747692E | 10,72894167E
| Property Height (m) | 2 m | 3 m
Frequency | Band | 38 GHz | 38 GHz
| Channel | LE7' | LE7
| Centre Frequency (GHz) | LE7' (38 682 MHz) | LE7 (37 422 MHz)
| Bandwidth (MHz) | LE_38GHz_56MHz[+] | LE_38GHz_56MHz[-]
| Frequency Designation | H/L | H/L
| Polarisation | Horizontal | Horizontal
Antenna (Main) | Antenna Type | VHLP1-370 | VHLP1-370
| Antenna Size (m) | 0,3 m | 0,3 m
| Antenna Height (m) | 16 m | 30 m
| Antenna Direction (°) | 254,64 ° | 74,63 °
| Actual Elevation (°) | 0,48 ° | -0,5 °
| Antenna Gain (dB) | 39,7 dBi | 39,7 dBi
Feeder Type
Feeder Length
| Feeder LOSS | 0 dB | 0 dB
Radio Equipment | Radio Type | iPASO IAG3 38G 56MHz 2048QAM
| Tx Power (dBm) | 17 dBm | 17 dBm
| Tx Attenuator (dB) | 0,5 dB | 0,5 dB
| Rx Attenuator (dB) | 0,5 dB | 0,5 dB
| Modulation | 2048QAM
| Operating Mode | Fixed modulation (priority for throughput)
| Branching Loss Tx (Main) | 0 dB | 0 dB
| Branching Loss Rx (Main) | 0 dB | 0 dB
Branching Loss Tx (Spare)
Branching Loss Rx (Spare)
| Threshold | -52,5 dBm | -52,5 dBm
| ATPC | 0 dB | 0 dB
Performance | Main Rx Level @ TX max (dBm) | -33,96 dBm | -33,66 dBm
Spare Rx Level @ TX max (dBm)
| Threshold Degradation (dB) | 3 dB | 3 dB
| Main Flat Fade Margin (dB) | 18,84 dB | 18,54 dB
Spare Flat Fade Margin (dB)