## Feuil1
Atoll: Link Reporter
Generation date : jeudi 24 octobre 2024 23:07:49
MLO TAT_0004_TAT_0022
LINK SPECIFICATION
Link ID | TAT_0004_TAT_0022 | Length (m) | 22 425,79 m
Capacity | 222 Mbps | Calculation Method | ITU-R P. 530-12
|  | End A | End B
Link Ends | Property ID | TAT_0004 | TAT_0022
| Property name | TAT_0004 | TAT_0022
| Property Latitude | 32,316058N | 32,122731N
| Property Longitude | 10,397294E | 10,467035E
| Property Height (m) | 300 m | 589 m
Frequency | Band | 11 GHz | 11 GHz
| Channel | BS2_2' | BS2_2
| Centre Frequency (GHz) | BS2_2' (11 393 MHz) | BS2_2 (10 863 MHz)
| Bandwidth (MHz) | BS2_11GHz_28MHz[+] | BS2_11GHz_28MHz[-]
| Frequency Designation | H/L | H/L
| Polarisation | Vertical | Vertical
Antenna (Main) | Antenna Type | VHLPX3-11W | 11G_1.8m
| Antenna Size (m) | 0,98 m | 1,8 m
| Antenna Height (m) | 24 m | 10 m
| Antenna Direction (°) | 163,01 ° | 343,05 °
| Actual Elevation (°) | 0,6 ° | -0,8 °
| Antenna Gain (dB) | 38,4 dBi | 45,1 dBi
Feeder Type
Feeder Length
| Feeder LOSS | 0 dB | 0 dB
Radio Equipment | Radio Type | iPASO IHG 11GHz 28MHz 1024QAM
| Tx Power (dBm) | 18 dBm | 18 dBm
| Tx Attenuator (dB) | 0,6 dB | 0,6 dB
| Rx Attenuator (dB) | 0,6 dB | 0,6 dB
| Modulation | 1024QAM
| Operating Mode | Fixed modulation (priority for throughput)
| Branching Loss Tx (Main) | 0 dB | 0 dB
| Branching Loss Rx (Main) | 0 dB | 0 dB
Branching Loss Tx (Spare)
Branching Loss Rx (Spare)
| Threshold | -61,5 dBm | -61,5 dBm
| ATPC | 0 dB | 0 dB
Performance | Main Rx Level @ TX max (dBm) | -40,59 dBm | -40,15 dBm
Spare Rx Level @ TX max (dBm)
| Threshold Degradation (dB) | 3 dB | 3 dB
| Main Flat Fade Margin (dB) | 21,35 dB | 20,91 dB
Spare Flat Fade Margin (dB)