## Feuil1
Atoll: Link Reporter
Generation date : jeudi 24 octobre 2024 23:05:59
MLO TAT_0017_MED_0062_Master2,4_V
LINK SPECIFICATION
Link ID | TAT_0017_MED_0062_Master2,4_V | Length (m) | 25 620,52 m
Capacity | 229 Mbps | Calculation Method | ITU-R P. 530-12
|  | End A | End B
Link Ends | Property ID | TAT_0017_C02 | MED_0062_C03
| Property name | TAT_0017_C02 | MED_0062_C03
| Property Latitude | 33,11215N | 33,34302778N
| Property Longitude | 10,49764E | 10,50655556E
| Property Height (m) | 174 m | 105 m
Frequency | Band | 11 GHz | 11 GHz
| Channel | BS2_6 | BS2_6'
| Centre Frequency (GHz) | BS2_6 (10 975 MHz) | BS2_6' (11 505 MHz)
| Bandwidth (MHz) | BS2_11GHz_28MHz[-] | BS2_11GHz_28MHz[+]
| Frequency Designation | H/L | H/L
| Polarisation | Vertical | Vertical
Antenna (Main) | Antenna Type | HPX8-107 | HPX8-107
| Antenna Size (m) | 2,4 m | 2,4 m
| Antenna Height (m) | 50 m | 38 m
| Antenna Direction (°) | 1,85 ° | 181,85 °
| Actual Elevation (°) | -0,3 ° | 0,07 °
| Antenna Gain (dB) | 46,4 dBi | 46,4 dBi
| Feeder Type | F090LLS4 | F090LLS4
| Feeder Length | 1 m | 1 m
| Feeder LOSS | 0 dB | 0 dB
Radio Equipment | Radio Type | iPASO IHG 11GHz 28MHz 256QAM
| Tx Power (dBm) | 16 dBm | 16 dBm
| Tx Attenuator (dB) | 0,6 dB | 0,6 dB
| Rx Attenuator (dB) | 0,6 dB | 0,6 dB
| Modulation | 256QAM
| Operating Mode | Fixed modulation (priority for throughput)
| Branching Loss Tx (Main) | 0 dB | 0 dB
| Branching Loss Rx (Main) | 0 dB | 0 dB
Branching Loss Tx (Spare)
Branching Loss Rx (Spare)
| Threshold | -68 dBm | -68 dBm
| ATPC | 0 dB | 0 dB
Performance | Main Rx Level @ TX max (dBm) | -34,22 dBm | -34,67 dBm
Spare Rx Level @ TX max (dBm)
| Threshold Degradation (dB) | 3 dB | 3 dB
| Main Flat Fade Margin (dB) | 33,33 dB | 33,78 dB
Spare Flat Fade Margin (dB)