## Feuil1
Atoll: Link Reporter
Generation date : jeudi 24 octobre 2024 23:13:33
MLO TAT_0018_TAT_0009_LTE_H
LINK SPECIFICATION
Link ID | TAT_0018_TAT_0009_LTE_H | Length (m) | 6 655,83 m
Capacity | 158,4 Mbps | Calculation Method | ITU-R P. 530-12
|  | End A | End B
Link Ends | Property ID | TAT_0018_C02 | TAT_0009_C01
| Property name | TAT_0018_C02 | TAT_0009_C01
| Property Latitude | 32,98627778N | 32,92738889N
| Property Longitude | 10,46313889E | 10,44944444E
| Property Height (m) | 200 m | 248 m
Frequency | Band | 23 GHz | 23 GHz
| Channel | HD10' | HD10
| Centre Frequency (GHz) | HD10' (23 276,75 MHz) | HD10 (22 268,75 MHz)
| Bandwidth (MHz) | HD_23GHz_28MHz[+] | HD_23GHz_28MHz[-]
| Frequency Designation | H/L | H/L
| Polarisation | Horizontal | Horizontal
Antenna (Main) | Antenna Type | VHLP3-23 | VHLP3-23
| Antenna Size (m) | 1 m | 1 m
| Antenna Height (m) | 17 m | 37 m
| Antenna Direction (°) | 191,04 ° | 11,04 °
| Actual Elevation (°) | 0,55 ° | -0,61 °
| Antenna Gain (dB) | 44,8 dBi | 44,8 dBi
| Feeder Type | 23G_INT | 23G_INT
| Feeder Length | 0 m | 0 m
| Feeder LOSS | 0 dB | 0 dB
Radio Equipment | Radio Type | iPASO IHG 23GHz 28MHz 128QAM
| Tx Power (dBm) | 15 dBm | 15 dBm
| Tx Attenuator (dB) | 0,6 dB | 0,6 dB
| Rx Attenuator (dB) | 0,6 dB | 0,6 dB
| Modulation | 128QAM
| Operating Mode | Fixed modulation (priority for throughput)
| Branching Loss Tx (Main) | 0 dB | 0 dB
| Branching Loss Rx (Main) | 0 dB | 0 dB
Branching Loss Tx (Spare)
Branching Loss Rx (Spare)
| Threshold | -71 dBm | -71 dBm
| ATPC | 0 dB | 0 dB
Performance | Main Rx Level @ TX max (dBm) | -34,23 dBm | -33,86 dBm
Spare Rx Level @ TX max (dBm)
| Threshold Degradation (dB) | 3 dB | 3 dB
| Main Flat Fade Margin (dB) | 37,14 dB | 36,77 dB
Spare Flat Fade Margin (dB)