## Feuil1
Atoll: Link Reporter
Generation date : jeudi 24 octobre 2024 23:07:44
MLO TAT_0028_TAT_0022
LINK SPECIFICATION
Link ID | TAT_0028_TAT_0022 | Length (m) | 25 467,45 m
Capacity | 222 Mbps | Calculation Method | ITU-R P. 530-12
|  | End A | End B
Link Ends | Property ID | TAT_0028 | TAT_0022
| Property name | TAT_0028 | TAT_0022
| Property Latitude | 32,009358N | 32,122731N
| Property Longitude | 10,701565E | 10,467035E
| Property Height (m) | 314 m | 589 m
Frequency | Band | 11 GHz | 11 GHz
| Channel | BS2_1' | BS2_1
| Centre Frequency (GHz) | BS2_1' (11 365 MHz) | BS2_1 (10 835 MHz)
| Bandwidth (MHz) | BS2_11GHz_28MHz[+] | BS2_11GHz_28MHz[-]
| Frequency Designation | H/L | H/L
| Polarisation | Vertical | Vertical
Antenna (Main) | Antenna Type | VHLPX3-11W | HPX8-107
| Antenna Size (m) | 0,98 m | 2,4 m
| Antenna Height (m) | 24 m | 10 m
| Antenna Direction (°) | 299,76 ° | 119,64 °
| Actual Elevation (°) | 0,47 ° | -0,7 °
| Antenna Gain (dB) | 38,4 dBi | 46,4 dBi
Feeder Type
Feeder Length
| Feeder LOSS | 0 dB | 0 dB
Radio Equipment | Radio Type | iPASO IHG 11GHz 28MHz 1024QAM
| Tx Power (dBm) | 18 dBm | 18 dBm
| Tx Attenuator (dB) | 0,5 dB | 0,5 dB
| Rx Attenuator (dB) | 0,5 dB | 0,5 dB
| Modulation | 1024QAM
| Operating Mode | Fixed modulation (priority for throughput)
| Branching Loss Tx (Main) | 0 dB | 0 dB
| Branching Loss Rx (Main) | 0 dB | 0 dB
Branching Loss Tx (Spare)
Branching Loss Rx (Spare)
| Threshold | -61,5 dBm | -61,5 dBm
| ATPC | 0 dB | 0 dB
Performance | Main Rx Level @ TX max (dBm) | -40,21 dBm | -39,77 dBm
Spare Rx Level @ TX max (dBm)
| Threshold Degradation (dB) | 3 dB | 3 dB
| Main Flat Fade Margin (dB) | 21,73 dB | 21,29 dB
Spare Flat Fade Margin (dB)