## Feuil1
Atoll: Link Reporter
Generation date : jeudi 24 octobre 2024 23:23:44
MLO TOZ_0031_TOZ_0010_V
LINK SPECIFICATION
Link ID | TOZ_0031_TOZ_0010_V | Length (m) | 9 312,07 m
Capacity | 495 Mbps | Calculation Method | ITU-R P. 530-12
|  | End A | End B
Link Ends | Property ID | TOZ_0031_T0 | TOZ_0010_C01
| Property name | TOZ_0031_T0 | TOZ_0010_C01
| Property Latitude | 33,90394444N | 33,9163056N
| Property Longitude | 8,01475E | 8,11433333E
| Property Height (m) | 184 m | 77 m
Frequency | Band | 23 GHz | 23 GHz
| Channel | HE2_1 | HE2_1'
| Centre Frequency (GHz) | HE2_1 (22 198,75 MHz) | HE2_1' (23 206,75 MHz)
| Bandwidth (MHz) | HE2_23GHz_56MHz[-] | HE2_23GHz_56MHz[+]
| Frequency Designation | H/L | H/L
| Polarisation | Vertical | Vertical
Antenna (Main) | Antenna Type | VHLP4-23 | VHLP4-23
| Antenna Size (m) | 1,2 m | 1,2 m
| Antenna Height (m) | 30 m | 40 m
| Antenna Direction (°) | 81,47 ° | 261,52 °
| Actual Elevation (°) | -0,64 ° | 0,56 °
| Antenna Gain (dB) | 46,7 dBi | 46,7 dBi
Feeder Type
Feeder Length
| Feeder LOSS | 0 dB | 0 dB
Radio Equipment | Radio Type | iPASO IAG3 23GHz 56MHz 2048QAM
| Tx Power (dBm) | 15 dBm | 15 dBm
| Tx Attenuator (dB) | 0,5 dB | 0,5 dB
| Rx Attenuator (dB) | 0,5 dB | 0,5 dB
| Modulation | 2048QAM
| Operating Mode | Fixed modulation (priority for throughput)
| Branching Loss Tx (Main) | 0 dB | 0 dB
| Branching Loss Rx (Main) | 0 dB | 0 dB
Branching Loss Tx (Spare)
Branching Loss Rx (Spare)
| Threshold | -54,5 dBm | -54,5 dBm
| ATPC | 0 dB | 0 dB
Performance | Main Rx Level @ TX max (dBm) | -33,16 dBm | -33,55 dBm
Spare Rx Level @ TX max (dBm)
| Threshold Degradation (dB) | 3 dB | 3 dB
| Main Flat Fade Margin (dB) | 20,95 dB | 21,34 dB
Spare Flat Fade Margin (dB)