## Feuil1
Atoll: Link Reporter
Generation date : jeudi 24 octobre 2024 23:10:14
MLO TOZ_0032_TOZ_0031_V
LINK SPECIFICATION
Link ID | TOZ_0032_TOZ_0031_V | Length (m) | 11 029,01 m
Capacity | 447 Mbps | Calculation Method | ITU-R P. 530-12
|  | End A | End B
Link Ends | Property ID | TOZ_0032_T0 | TOZ_0031_T0
| Property name | TOZ_0032_T0 | TOZ_0031_T0
| Property Latitude | 33,87705556N | 33,90394444N
| Property Longitude | 7,89997222E | 8,01475E
| Property Height (m) | 95 m | 184 m
Frequency | Band | 18 GHz | 18 GHz
| Channel | GC7 | GC7'
| Centre Frequency (GHz) | GC7 (18 085 MHz) | GC7' (19 095 MHz)
| Bandwidth (MHz) | GC_18GHz_55MHz[-] | GC_18GHz_55MHz[+]
| Frequency Designation | H/L | H/L
| Polarisation | Vertical | Vertical
Antenna (Main) | Antenna Type | VHLPX4-180 | VHLPX4-180
| Antenna Size (m) | 1,2 m | 1,2 m
| Antenna Height (m) | 27 m | 17 m
| Antenna Direction (°) | 74,21 ° | 254,27 °
| Actual Elevation (°) | 0,36 ° | -0,46 °
| Antenna Gain (dB) | 44,7 dBi | 44,7 dBi
| Feeder Type | F042MMS4 | F042MMS4
| Feeder Length | 0 m | 0 m
| Feeder LOSS | 0 dB | 0 dB
Radio Equipment | Radio Type | iPASO IHG 18GHz 55MHz 1024QAM
| Tx Power (dBm) | 16 dBm | 16 dBm
| Tx Attenuator (dB) | 0,5 dB | 0,5 dB
| Rx Attenuator (dB) | 0,5 dB | 0,5 dB
| Modulation | 1024QAM
| Operating Mode | Fixed modulation (priority for throughput)
| Branching Loss Tx (Main) | 0 dB | 0 dB
| Branching Loss Rx (Main) | 0 dB | 0 dB
Branching Loss Tx (Spare)
Branching Loss Rx (Spare)
| Threshold | -57,5 dBm | -57,5 dBm
| ATPC | 0 dB | 0 dB
Performance | Main Rx Level @ TX max (dBm) | -34,67 dBm | -35,39 dBm
Spare Rx Level @ TX max (dBm)
| Threshold Degradation (dB) | 3 dB | 3 dB
| Main Flat Fade Margin (dB) | 22,11 dB | 22,83 dB
Spare Flat Fade Margin (dB)