## Feuil1
Atoll: Link Reporter
Generation date : mardi 14 janvier 2025 19:15:08
MLO TOZ_0033_TOZ_0032
LINK SPECIFICATION
Link ID | TOZ_0033_TOZ_0032 | Length (m) | 17 430,29 m
Capacity | 222 Mbps | Calculation Method | ITU-R P. 530-12
|  | End A | End B
Link Ends | Property ID | TOZ_0033_C03 | TOZ_0032_T0
| Property name | TOZ_0033_C03 | TOZ_0032_T0
| Property Latitude | 33,83766667N | 33,87705556N
| Property Longitude | 7,71763889E | 7,89997222E
| Property Height (m) | 30 m | 95 m
Frequency | Band | 11 GHz | 11 GHz
| Channel | BS2_1 | BS2_1'
| Centre Frequency (GHz) | BS2_1 (10 835 MHz) | BS2_1' (11 365 MHz)
| Bandwidth (MHz) | BS2_11GHz_28MHz[-] | BS2_11GHz_28MHz[+]
| Frequency Designation | H/L | H/L
| Polarisation | Vertical | Vertical
Antenna (Main) | Antenna Type | HPX4-107 | HPX4-107
| Antenna Size (m) | 1,2 m | 1,2 m
| Antenna Height (m) | 34 m | 43 m
| Antenna Direction (°) | 75,37 ° | 255,47 °
| Actual Elevation (°) | 0,17 ° | -0,32 °
| Antenna Gain (dB) | 40,3 dBi | 40,3 dBi
| Feeder Type | F090LLS4 | F090LLS4
| Feeder Length | 1 m | 1 m
| Feeder LOSS | 0 dB | 0 dB
Radio Equipment | Radio Type | iPASO IHG 11GHz 28MHz 1024QAM
| Tx Power (dBm) | 18 dBm | 18 dBm
| Tx Attenuator (dB) | 0,5 dB | 0,5 dB
| Rx Attenuator (dB) | 0,5 dB | 0,5 dB
| Modulation | 1024QAM
| Operating Mode | Fixed modulation (priority for throughput)
| Branching Loss Tx (Main) | 0 dB | 0 dB
| Branching Loss Rx (Main) | 0 dB | 0 dB
Branching Loss Tx (Spare)
Branching Loss Rx (Spare)
| Threshold | -61,5 dBm | -61,5 dBm
| ATPC | 0 dB | 0 dB
Performance | Main Rx Level @ TX max (dBm) | -40,59 dBm | -41,03 dBm
Spare Rx Level @ TX max (dBm)
| Threshold Degradation (dB) | 3 dB | 3 dB
| Main Flat Fade Margin (dB) | 20,47 dB | 20,91 dB
Spare Flat Fade Margin (dB)