## Feuil1
Atoll: Link Reporter
Generation date : jeudi 24 octobre 2024 23:19:03
MLO TOZ_0040_TOZ_0010_LTE
LINK SPECIFICATION
Link ID | TOZ_0040_TOZ_0010_LTE | Length (m) | 10 267,96 m
Capacity | 247 Mbps | Calculation Method | ITU-R P. 530-12
|  | End A | End B
Link Ends | Property ID | TOZ_0040_C01 | TOZ_0010_C01
| Property name | TOZ_0040_C01 | TOZ_0010_C01
| Property Latitude | 33,99686111N | 33,9163056N
| Property Longitude | 8,16905556E | 8,11433333E
| Property Height (m) | 56 m | 77 m
Frequency | Band | 23 GHz | 23 GHz
| Channel | HD13 | HD13'
| Centre Frequency (GHz) | HD13 (22 352,75 MHz) | HD13' (23 360,75 MHz)
| Bandwidth (MHz) | HD_23GHz_28MHz[-] | HD_23GHz_28MHz[+]
| Frequency Designation | H/L | H/L
| Polarisation | Vertical | Vertical
Antenna (Main) | Antenna Type | VHLP4-23 | VHLP4-23
| Antenna Size (m) | 1,2 m | 1,2 m
| Antenna Height (m) | 39 m | 38 m
| Antenna Direction (°) | 209,41 ° | 29,38 °
| Actual Elevation (°) | 0,07 ° | -0,16 °
| Antenna Gain (dB) | 46,7 dBi | 46,7 dBi
| Feeder Type | 23G_FLEX_0.6 | 23G_FLEX_0.6
| Feeder Length | 0 m | 0 m
| Feeder LOSS | 0 dB | 0 dB
Radio Equipment | Radio Type | iPASO IHG 23GHz 28MHz 2048QAM
| Tx Power (dBm) | 15 dBm | 15 dBm
| Tx Attenuator (dB) | 0,6 dB | 0,6 dB
| Rx Attenuator (dB) | 0,6 dB | 0,6 dB
| Modulation | 2048QAM
| Operating Mode | Fixed modulation (priority for throughput)
| Branching Loss Tx (Main) | 0 dB | 0 dB
| Branching Loss Rx (Main) | 0 dB | 0 dB
Branching Loss Tx (Spare)
Branching Loss Rx (Spare)
| Threshold | -57 dBm | -57 dBm
| ATPC | 0 dB | 0 dB
Performance | Main Rx Level @ TX max (dBm) | -34,53 dBm | -34,87 dBm
Spare Rx Level @ TX max (dBm)
| Threshold Degradation (dB) | 3 dB | 3 dB
| Main Flat Fade Margin (dB) | 22,13 dB | 22,47 dB
Spare Flat Fade Margin (dB)