## Feuil1
Atoll: Link Reporter
Generation date : jeudi 24 octobre 2024 23:15:42
MLO TOZ_0050_TOZ_0045_LTE_V
LINK SPECIFICATION
Link ID | TOZ_0050_TOZ_0045_LTE_V | Length (m) | 5 862,92 m
Capacity | 181 Mbps | Calculation Method | ITU-R P. 530-12
|  | End A | End B
Link Ends | Property ID | TOZ_0050_C01 | TOZ_0045_C04
| Property name | TOZ_0050_C01 | TOZ_0045_C04
| Property Latitude | 34,03432223N | 34,01498889N
| Property Longitude | 8,33199445E | 8,27291667E
| Property Height (m) | 44 m | 51 m
Frequency | Band | 23 GHz | 23 GHz
| Channel | HD7' | HD7
| Centre Frequency (GHz) | HD7' (23 192,75 MHz) | HD7 (22 184,75 MHz)
| Bandwidth (MHz) | HD_23GHz_28MHz[+] | HD_23GHz_28MHz[-]
| Frequency Designation | H/L | H/L
| Polarisation | Vertical | Vertical
Antenna (Main) | Antenna Type | VHLP2-220 | VHLP2-220
| Antenna Size (m) | 0,6 m | 0,6 m
| Antenna Height (m) | 17 m | 37 m
| Antenna Direction (°) | 248,47 ° | 68,44 °
| Actual Elevation (°) | 0,24 ° | -0,29 °
| Antenna Gain (dB) | 40,1 dBi | 40,1 dBi
| Feeder Type | 23G_INT | 23G_INT
| Feeder Length | 0 m | 0 m
| Feeder LOSS | 0 dB | 0 dB
Radio Equipment | Radio Type | iPASO IHG 23GHz 28MHz 256QAM
| Tx Power (dBm) | 18 dBm | 18 dBm
| Tx Attenuator (dB) | 0,5 dB | 0,5 dB
| Rx Attenuator (dB) | 0,5 dB | 0,5 dB
| Modulation | 256QAM
| Operating Mode | Fixed modulation (priority for throughput)
| Branching Loss Tx (Main) | 0 dB | 0 dB
| Branching Loss Rx (Main) | 0 dB | 0 dB
Branching Loss Tx (Spare)
Branching Loss Rx (Spare)
| Threshold | -67,5 dBm | -67,5 dBm
| ATPC | 0 dB | 0 dB
Performance | Main Rx Level @ TX max (dBm) | -39,09 dBm | -38,69 dBm
Spare Rx Level @ TX max (dBm)
| Threshold Degradation (dB) | 3 dB | 3 dB
| Main Flat Fade Margin (dB) | 28,81 dB | 28,41 dB
Spare Flat Fade Margin (dB)