## Feuil1
Atoll: Link Reporter
Generation date : mercredi 18 janvier 2023 16:10:21
MLO TUN_0163_BAR_0096_V
LINK SPECIFICATION
Link ID | TUN_0163_BAR_0096_V | Length (m) | 4 847,78 m
Capacity | 495 Mbps | Calculation Method | ITU-R P. 530-12
|  | End A | End B
Link Ends | Property ID | TUN_0163_C02 | BAR_0096_C01
| Property name | TUN_0163_C02 | BAR_0096_C01
| Property Latitude | 36,72843056N | 36,68925833N
| Property Longitude | 10,11815834E | 10,14216944E
| Property Height (m) | 60 m | 74 m
Frequency | Band | 23 GHz | 23 GHz
| Channel | HE2_1 | HE2_1'
| Centre Frequency (GHz) | HE2_1 (22 198,75 MHz) | HE2_1' (23 206,75 MHz)
| Bandwidth (MHz) | HE2_23GHz_56MHz[-] | HE2_23GHz_56MHz[+]
| Frequency Designation | H/L | H/L
| Polarisation | Vertical | Vertical
Antenna (Main) | Antenna Type | VHLP3-23 | VHLP2-220
| Antenna Size (m) | 1 m | 0,6 m
| Antenna Height (m) | 17 m | 17 m
| Antenna Direction (°) | 153,82 ° | 333,84 °
| Actual Elevation (°) | 0,14 ° | -0,19 °
| Antenna Gain (dB) | 44,8 dBi | 40,1 dBi
| Feeder Type | 23G_INT | 23G_INT
| Feeder Length | 0 m | 0 m
| Feeder LOSS | 0 dB | 0 dB
Radio Equipment | Radio Type | iPASO IHG 23GHz 2048QAM 56MHz
| Tx Power (dBm) | 14 dBm | 14 dBm
| Tx Attenuator (dB) | 0,6 dB | 0,6 dB
| Rx Attenuator (dB) | 0,6 dB | 0,6 dB
| Modulation | 2048QAM
| Operating Mode | Fixed modulation (priority for quality)
| Branching Loss Tx (Main) | 0 dB | 0 dB
| Branching Loss Rx (Main) | 0 dB | 0 dB
Branching Loss Tx (Spare)
Branching Loss Rx (Spare)
| Threshold | -54 dBm | -54 dBm
| ATPC | 0 dB | 0 dB
Performance | Main Rx Level @ TX max (dBm) | -36,63 dBm | -37,03 dBm
Spare Rx Level @ TX max (dBm)
| Threshold Degradation (dB) | 1 dB | 1 dB
| Main Flat Fade Margin (dB) | 16,97 dB | 17,37 dB
Spare Flat Fade Margin (dB)