## Feuil1
Atoll: Link Reporter
Generation date : jeudi 24 octobre 2024 23:30:39
MLO TUN_0209_TUN_0135_V
LINK SPECIFICATION
Link ID | TUN_0209_TUN_0135_V | Length (m) | 5 057,43 m
Capacity | 447 Mbps | Calculation Method | ITU-R P. 530-12
|  | End A | End B
Link Ends | Property ID | TUN_0209_C02 | TUN_0135_C01
| Property name | TUN_0209_C02 | TUN_0135_C01
| Property Latitude | 36,75680556N | 36,779968N
| Property Longitude | 10,11302778E | 10,064258E
| Property Height (m) | 19 m | 116 m
Frequency | Band | 23 GHz | 23 GHz
| Channel | HE2_1 | HE2_1'
| Centre Frequency (GHz) | HE2_1 (22 198,75 MHz) | HE2_1' (23 206,75 MHz)
| Bandwidth (MHz) | HE2_23GHz_56MHz[-] | HE2_23GHz_56MHz[+]
| Frequency Designation | H/L | H/L
| Polarisation | Vertical | Vertical
Antenna (Main) | Antenna Type | VHLP4-23 | VHLP4-23
| Antenna Size (m) | 1,2 m | 1,2 m
| Antenna Height (m) | 25 m | 25 m
| Antenna Direction (°) | 300,68 ° | 120,65 °
| Actual Elevation (°) | 1,08 ° | -1,12 °
| Antenna Gain (dB) | 46,7 dBi | 46,7 dBi
Feeder Type
Feeder Length
| Feeder LOSS | 0 dB | 0 dB
Radio Equipment | Radio Type | iPASO IHG 23G 1024QAM 56MHz
| Tx Power (dBm) | 10 dBm | 10 dBm
| Tx Attenuator (dB) | 0,6 dB | 0,6 dB
| Rx Attenuator (dB) | 0,6 dB | 0,6 dB
| Modulation | 1024QAM
| Operating Mode | Fixed modulation (priority for quality)
| Branching Loss Tx (Main) | 0 dB | 0 dB
| Branching Loss Rx (Main) | 0 dB | 0 dB
Branching Loss Tx (Spare)
Branching Loss Rx (Spare)
| Threshold | -58 dBm | -58 dBm
| ATPC | 0 dB | 0 dB
Performance | Main Rx Level @ TX max (dBm) | -32,56 dBm | -32,96 dBm
Spare Rx Level @ TX max (dBm)
| Threshold Degradation (dB) | 3 dB | 3 dB
| Main Flat Fade Margin (dB) | 25,04 dB | 25,44 dB
Spare Flat Fade Margin (dB)