## Feuil1
Atoll: Link Reporter
Generation date : jeudi 24 octobre 2024 23:34:40
MLO TUN_0394_TUN_0111
LINK SPECIFICATION
Link ID | TUN_0394_TUN_0111 | Length (m) | 2 993,43 m
Capacity | 407 Mbps | Calculation Method | ITU-R P. 530-12
|  | End A | End B
Link Ends | Property ID | TUN_0394 | TUN_0111_C02
| Property name | TUN_0394 | TUN_0111_C02
| Property Latitude | 36,838228N | 36,83841667N
| Property Longitude | 10,183511E | 10,14996944E
| Property Height (m) | 12 m | 105 m
Frequency | Band | 38 GHz | 38 GHz
| Channel | LE5' | LE5
| Centre Frequency (GHz) | LE5' (38 570 MHz) | LE5 (37 310 MHz)
| Bandwidth (MHz) | LE_38GHz_56MHz[+] | LE_38GHz_56MHz[-]
| Frequency Designation | H/L | H/L
| Polarisation | Vertical | Vertical
Antenna (Main) | Antenna Type | VHLP2-370 | VHLP2-370
| Antenna Size (m) | 0,6 m | 0,6 m
| Antenna Height (m) | 22 m | 18 m
| Antenna Direction (°) | 270,41 ° | 90,39 °
| Actual Elevation (°) | 1,7 ° | -1,72 °
| Antenna Gain (dB) | 44,5 dBi | 44,5 dBi
Feeder Type
Feeder Length
| Feeder LOSS | 0 dB | 0 dB
Radio Equipment | Radio Type | iPASO IHG 38GHz 512QAAM 56MHz
| Tx Power (dBm) | 14 dBm | 14 dBm
| Tx Attenuator (dB) | 0,6 dB | 0,6 dB
| Rx Attenuator (dB) | 0,6 dB | 0,6 dB
| Modulation | 512QAM
| Operating Mode | Fixed modulation (priority for quality)
| Branching Loss Tx (Main) | 0 dB | 0 dB
| Branching Loss Rx (Main) | 0 dB | 0 dB
Branching Loss Tx (Spare)
Branching Loss Rx (Spare)
| Threshold | -60 dBm | -60 dBm
| ATPC | 0 dB | 0 dB
Performance | Main Rx Level @ TX max (dBm) | -32,36 dBm | -32,05 dBm
Spare Rx Level @ TX max (dBm)
| Threshold Degradation (dB) | 3 dB | 3 dB
| Main Flat Fade Margin (dB) | 27,95 dB | 27,64 dB
Spare Flat Fade Margin (dB)