## Feuil1
Atoll: Link Reporter
Generation date : jeudi 24 octobre 2024 23:33:06
MLO ULYSSE_DJERBA_MED_0013_V
LINK SPECIFICATION
Link ID | ULYSSE_DJERBA_MED_0013_V | Length (m) | 641,55 m
Capacity | 158,4 Mbps | Calculation Method | ITU-R P. 530-12
|  | End A | End B
Link Ends | Property ID | ULYSSE_DJERBA | MED_0013_C03
| Property name | ULYSSE_DJERBA | MED_0013_C03
| Property Latitude | 33,86988889N | 33,86416667N
| Property Longitude | 10,96286112E | 10,96185556E
| Property Height (m) | 2 m | 3 m
Frequency | Band | 23 GHz | 23 GHz
| Channel | HD6' | HD6
| Centre Frequency (GHz) | HD6' (23 164,75 MHz) | HD6 (22 156,75 MHz)
| Bandwidth (MHz) | HD_23GHz_28MHz[+] | HD_23GHz_28MHz[-]
| Frequency Designation | H/L | H/L
| Polarisation | Vertical | Vertical
Antenna (Main) | Antenna Type | VHLP1-220 | VHLP1-220
| Antenna Size (m) | 0,3 m | 0,3 m
| Antenna Height (m) | 9 m | 15 m
| Antenna Direction (°) | 188,3 ° | 8,3 °
| Actual Elevation (°) | 0,62 ° | -0,63 °
| Antenna Gain (dB) | 34,9 dBi | 34,9 dBi
| Feeder Type | 23G_INT | 23G_INT
| Feeder Length | 0 m | 0 m
| Feeder LOSS | 0 dB | 0 dB
Radio Equipment | Radio Type | iPASO IHG 23GHz 28MHz 128QAM
| Tx Power (dBm) | 17 dBm | 17 dBm
| Tx Attenuator (dB) | 0,6 dB | 0,6 dB
| Rx Attenuator (dB) | 0,6 dB | 0,6 dB
| Modulation | 128QAM
| Operating Mode | Fixed modulation (priority for throughput)
| Branching Loss Tx (Main) | 0 dB | 0 dB
| Branching Loss Rx (Main) | 0 dB | 0 dB
Branching Loss Tx (Spare)
Branching Loss Rx (Spare)
| Threshold | -71 dBm | -71 dBm
| ATPC | 0 dB | 0 dB
Performance | Main Rx Level @ TX max (dBm) | -30,42 dBm | -30,03 dBm
Spare Rx Level @ TX max (dBm)
| Threshold Degradation (dB) | 3 dB | 3 dB
| Main Flat Fade Margin (dB) | 40,97 dB | 40,58 dB
Spare Flat Fade Margin (dB)