## Feuil1
Atoll: Link Reporter
Generation date : jeudi 24 octobre 2024 23:07:48
MLO ZAG_0008_ZAG_0017_H
LINK SPECIFICATION
Link ID | ZAG_0008_ZAG_0017_H | Length (m) | 10 162,11 m
Capacity | 495 Mbps | Calculation Method | ITU-R P. 530-12
|  | End A | End B
Link Ends | Property ID | ZAG_0008_C11 | ZAG_0017_C03
| Property name | ZAG_0008_C11 | ZAG_0017_C03
| Property Latitude | 36,37169444N | 36,44326944N
| Property Longitude | 9,91377778E | 9,98443889E
| Property Height (m) | 232 m | 145 m
Frequency | Band | 11 GHz | 11 GHz
| Channel | BW3' | BW3
| Centre Frequency (GHz) | BW3' (11 491 MHz) | BW3 (10 961 MHz)
| Bandwidth (MHz) | BW_11GHz_56MHz[+] | BW_11GHz_56MHz[-]
| Frequency Designation | H/L | H/L
| Polarisation | Horizontal | Horizontal
Antenna (Main) | Antenna Type | HPX4-107 | HPX4-107
| Antenna Size (m) | 1,2 m | 1,2 m
| Antenna Height (m) | 18,8 m | 18 m
| Antenna Direction (°) | 38,45 ° | 218,49 °
| Actual Elevation (°) | -0,54 ° | 0,45 °
| Antenna Gain (dB) | 40,3 dBi | 40,3 dBi
Feeder Type
Feeder Length
| Feeder LOSS | 0 dB | 0 dB
Radio Equipment | Radio Type | iPASO IHG 11GHz 2048QAM 56MHz
| Tx Power (dBm) | 17 dBm | 17 dBm
| Tx Attenuator (dB) | 0,5 dB | 0,5 dB
| Rx Attenuator (dB) | 0,5 dB | 0,5 dB
| Modulation | 2048QAM
| Operating Mode | Fixed modulation (priority for quality)
| Branching Loss Tx (Main) | 0 dB | 0 dB
| Branching Loss Rx (Main) | 0 dB | 0 dB
Branching Loss Tx (Spare)
Branching Loss Rx (Spare)
| Threshold | -54,5 dBm | -54,5 dBm
| ATPC | 0 dB | 0 dB
Performance | Main Rx Level @ TX max (dBm) | -37,35 dBm | -36,92 dBm
Spare Rx Level @ TX max (dBm)
| Threshold Degradation (dB) | 3 dB | 3 dB
| Main Flat Fade Margin (dB) | 17,58 dB | 17,15 dB
Spare Flat Fade Margin (dB)