## Feuil1
Atoll: Link Reporter
Generation date : jeudi 24 octobre 2024 23:30:15
MLO ZAG_0014_ZAG_0008_LTE_V
LINK SPECIFICATION
Link ID | ZAG_0014_ZAG_0008_LTE_V | Length (m) | 9 948,63 m
Capacity | 99 Mbps | Calculation Method | ITU-R P. 530-12
|  | End A | End B
Link Ends | Property ID | ZAG_0014_C01 | ZAG_0008_C11
| Property name | ZAG_0014_C01 | ZAG_0008_C11
| Property Latitude | 36,29863889N | 36,37169444N
| Property Longitude | 9,97800556E | 9,91377778E
| Property Height (m) | 242 m | 232 m
Frequency | Band | 23 GHz | 23 GHz
| Channel | HC21 | HC21'
| Centre Frequency (GHz) | HC21 (22 289,75 MHz) | HC21' (23 297,75 MHz)
| Bandwidth (MHz) | HC_23GHz_14MHz[-] | HC_23GHz_14MHz[+]
| Frequency Designation | H/L | H/L
| Polarisation | Vertical | Vertical
Antenna (Main) | Antenna Type | VHLP4-23 | VHLP4-23
| Antenna Size (m) | 1,2 m | 1,2 m
| Antenna Height (m) | 25 m | 25 m
| Antenna Direction (°) | 324,71 ° | 144,67 °
| Actual Elevation (°) | -0,1 ° | 0,01 °
| Antenna Gain (dB) | 46,7 dBi | 46,7 dBi
| Feeder Type | 23G_INT | 23G_INT
| Feeder Length | 0 m | 0 m
| Feeder LOSS | 0 dB | 0 dB
Radio Equipment | Radio Type | iPASO IHG 23GHz 14MHz 512QAM
| Tx Power (dBm) | 16 dBm | 16 dBm
| Tx Attenuator (dB) | 0,6 dB | 0,6 dB
| Rx Attenuator (dB) | 0,6 dB | 0,6 dB
| Modulation | 512QAM
| Operating Mode | Fixed modulation (priority for throughput)
| Branching Loss Tx (Main) | 0 dB | 0 dB
| Branching Loss Rx (Main) | 0 dB | 0 dB
Branching Loss Tx (Spare)
Branching Loss Rx (Spare)
| Threshold | -68 dBm | -68 dBm
| ATPC | 0 dB | 0 dB
Performance | Main Rx Level @ TX max (dBm) | -33,52 dBm | -33,88 dBm
Spare Rx Level @ TX max (dBm)
| Threshold Degradation (dB) | 3 dB | 3 dB
| Main Flat Fade Margin (dB) | 34,12 dB | 34,48 dB
Spare Flat Fade Margin (dB)