## Feuil1
Atoll: Link Reporter
Generation date : mardi 14 janvier 2025 18:53:31
MLO ZAG_0116_ZAG_0011_V
LINK SPECIFICATION
Link ID | ZAG_0116_ZAG_0011_V | Length (m) | 13 644,93 m
Capacity | 318 Mbps | Calculation Method | ITU-R P. 530-12
|  | End A | End B
Link Ends | Property ID | ZAG_0116_C03 | ZAG_0011_C02
| Property name | ZAG_0116_C03 | ZAG_0011_C02
| Property Latitude | 36,38141667N | 36,4421N
| Property Longitude | 10,27255556E | 10,14025E
| Property Height (m) | 92 m | 135 m
Frequency | Band | 18 GHz | 18 GHz
| Channel | GC5 | GC5'
| Centre Frequency (GHz) | GC5 (17 975 MHz) | GC5' (18 985 MHz)
| Bandwidth (MHz) | GC_18GHz_55MHz[-] | GC_18GHz_55MHz[+]
| Frequency Designation | H/L | H/L
| Polarisation | Vertical | Vertical
Antenna (Main) | Antenna Type | VHLPX4-180 | VHLPX4-180
| Antenna Size (m) | 1,2 m | 1,2 m
| Antenna Height (m) | 25 m | 38 m
| Antenna Direction (°) | 299,72 ° | 119,64 °
| Actual Elevation (°) | 0,17 ° | -0,3 °
| Antenna Gain (dB) | 44,7 dBi | 44,7 dBi
| Feeder Type | F042MMS4 | F042MMS4
| Feeder Length | 1 m | 1 m
| Feeder LOSS | 0 dB | 0 dB
Radio Equipment | Radio Type | iPASO IHG 18GHz 55MHz 128QAM
| Tx Power (dBm) | 20 dBm | 20 dBm
| Tx Attenuator (dB) | 0,5 dB | 0,5 dB
| Rx Attenuator (dB) | 0,5 dB | 0,5 dB
| Modulation | 128QAM
| Operating Mode | Fixed modulation (priority for throughput)
| Branching Loss Tx (Main) | 0 dB | 0 dB
| Branching Loss Rx (Main) | 0 dB | 0 dB
Branching Loss Tx (Spare)
Branching Loss Rx (Spare)
| Threshold | -67,5 dBm | -67,5 dBm
| ATPC | 0 dB | 0 dB
Performance | Main Rx Level @ TX max (dBm) | -32,86 dBm | -33,72 dBm
Spare Rx Level @ TX max (dBm)
| Threshold Degradation (dB) | 3 dB | 3 dB
| Main Flat Fade Margin (dB) | 33,78 dB | 34,64 dB
Spare Flat Fade Margin (dB)