## Feuil1
Atoll: Link Reporter
Generation date : vendredi 25 octobre 2024 00:03:39
MLO ZENITH-ASSURANCES_TUN_0006
LINK SPECIFICATION
Link ID | ZENITH-ASSURANCES_TUN_0006 | Length (m) | 105,04 m
Capacity | 41 Mbps | Calculation Method | ITU-R P. 530-12
|  | End A | End B
Link Ends | Property ID | ZENITH-ASSURANCES | TUN_0006_C01
| Property name | ZENITH-ASSURANCES | TUN_0006_C01
| Property Latitude | 36,82030556N | 36,82123889N
| Property Longitude | 10,18988889E | 10,18998889E
| Property Height (m) | 3 m | 4 m
Frequency | Band | 38 GHz | 38 GHz
| Channel | LH25 | LH25'
| Centre Frequency (GHz) | LH25 (37 401 MHz) | LH25' (38 661 MHz)
| Bandwidth (MHz) | LH_38GHz_14MHz[-] | LH_38GHz_14MHz[+]
| Frequency Designation | H/L | H/L
| Polarisation | Vertical | Vertical
Antenna (Main) | Antenna Type | VHLP1-370 | VHLP1-370
| Antenna Size (m) | 0,3 m | 0,3 m
| Antenna Height (m) | 17 m | 31 m
| Antenna Direction (°) | 4,9 ° | 184,9 °
| Actual Elevation (°) | 8,2 ° | -8,2 °
| Antenna Gain (dB) | 39,7 dBi | 39,7 dBi
Feeder Type
Feeder Length
| Feeder LOSS | 0 dB | 0 dB
Radio Equipment | Radio Type | NEOC_STD_38GHz_40Mb
| Tx Power (dBm) | 6 dBm | 6 dBm
| Tx Attenuator (dB) | 0,6 dB | 0,6 dB
| Rx Attenuator (dB) | 0,6 dB | 0,6 dB
| Modulation | 16-QAM
| Operating Mode | Fixed modulation (priority for quality)
| Branching Loss Tx (Main) | 0 dB | 0 dB
| Branching Loss Rx (Main) | 0 dB | 0 dB
Branching Loss Tx (Spare)
Branching Loss Rx (Spare)
| Threshold | -77,5 dBm | -77,5 dBm
| ATPC | 0 dB | 0 dB
Performance | Main Rx Level @ TX max (dBm) | -20,01 dBm | -20,3 dBm
Spare Rx Level @ TX max (dBm)
| Threshold Degradation (dB) | 3 dB | 3 dB
| Main Flat Fade Margin (dB) | 57,2 dB | 57,49 dB
Spare Flat Fade Margin (dB)